## Sheet1
Qty Per Board | Reference Designator | Description/Value | MFG Part Number | Manufacturer Name | Type
1 | C1 | CAP TANT 100UF 20% 6.3V 1411 | F930J107MBA | KYOCERA | SMT
3 | C3,C4,C5 | CAP CER 0.47UF 25V X7R 0603 | GRM188R71E474KA12D | Murata Electronics | SMT
2 | D1,D3 | LED YELLOW | LTST-C190KSKT | Osram | SMT
2 | D2, D4 | CAN Interface IC CAN Xceive 275uA 5V | PCA82C251T/YM,118 | NXP SEMICONDUCTORS | SMT
3 | R1, R2, R3 | RES 470 OHM 1% 1/16W 0402 | RMCF0402FT470R | Stackpole | SMT
3 | U1-U3 | IC BUS SWITCH 1 X 1:1 8TSSOP | SN74CB3Q3305PWR | Texas Instruments | SMT
1 | U4 | MOSFET P-CH 30V 4.3A SOT-26 | DMP3056LDM-7 | Diodes Incorporated | BGA
1 | R5 | Res Thick Film 1206 750 Ohm | NRC12F7500TRF | NIC Components | SMT
3 | U7-U9 | Precision Amplifiers Prec Low Noise Low Iq Op Amp | OPA376AIDCKT | Texas Instruments | SMT
5 | TP1-5 | PC TEST POINT MINIATURE YELLOW | 5004 | Keystone Electronics | TH
1 | X100 | 25.0000MHZ | ABM3B-25.000MHZ-10-1-U-T | Abracon | SMT